## Stima tensione
Stima PN VA	VN V	BM T	Flusso Wb	IN A	PFE W	PCU W	P TOT W	Rend %
150,0	90	0,55	0,000858	1,67	1,31	55,0	56,3	72,7
150,0	100	0,61	0,000954	1,50	1,57	44,6	46,1	76,5
150,0	110	0,68	0,001049	1,36	1,85	36,8	38,7	79,5
150,0	125	0,77	0,001192	1,20	2,31	28,5	30,8	83,0
150,0	140	0,86	0,001335	1,07	2,82	22,7	25,5	85,4
150,0	160	0,98	0,001526	0,94	3,61	17,4	21,0	87,7
150,0	180	1,11	0,001717	0,83	4,53	13,8	18,3	89,1
150,0	200	1,23	0,001907	0,75	5,61	11,1	16,7	90,0
150,0	210	1,29	0,002003	0,71	6,26	10,1	16,4	90,2
150,0	220	1,35	0,002098	0,68	6,97	9,2	16,2	90,3
150,0	230	1,41	0,002194	0,65	7,80	8,4	16,2	90,2
150,0	240	1,47	0,002289	0,63	8,82	7,7	16,6	90,1
150,0	250	1,54	0,002384	0,60	10,12	7,1	17,2	89,7
150,0	260	1,60	0,002480	0,58	11,94	6,6	18,5	89,0
150,0	265	1,63	0,002527	0,57	12,92	6,3	19,3	88,6

Stima AN VA	150,0			Frequenza Hz	50,0		Pulsazione rad/s	314,1592
Sezione cm2	15,52			Num. Spire	472	se lo sai, scrivilo: vedrai BM e Ω
R1 + R2’ ohm	19,8

Cancella i valori con sfondo verde e scrivici i tuoi								Leggi sotto, c’è altro
Non toccare le celle con sfondo bianco: ci sono delle formule
Le celle con sfondo celeste (rendimenti) ti aiutano a scegliere la tensione più probabile
Prova a mettere nella prima colonna 0,75 * AN, invece di AN, spesso è meglio